## 运输车
1.系统发设备命令 | [8 empty] | 2.设备发系统数据
字头 | 设备号 | 控制码 | 值1 | 值2 | 满砖空砖确认 | 结束符 | 说明 | 备注 | 序号 | 内容 | 值说明 | 位 | 位数 | 备注
0x96,0x01 | 0x?? | 0x00 | 0x00 | 0x00 | 0 无动作 1 复位 | 0xFF 0xFE | 获取信息 |  | 1 | 命令字头 | 0x97,0x01 | 1 | 2
|  | 0x01 | 0x?? | 0x00 |  |  | 任务： |  | 2 | 设备号 | 0x?? | 3 | 1
[7 empty] | 值1： |  | 3 | 设备状态 | 0x00：停止； | 4 | 1
[7 empty] | 0x01后退取砖 |  |  |  | 0x01：前进；
[7 empty] | 0x02前进放砖 |  |  |  | 0x02：后退；
[7 empty] | 0x03后退至摆渡车 |  |  |  | 0x05：接货中
[7 empty] | 0x04前进至摆渡车 |  |  |  | 0x06：送货中
[7 empty] | 0x05后退至轨道倒库 |  |  |  | 0xFE：设备故障；
[7 empty] | 0x06前进至点 |  | 4 | 当前RFID点位 | 0x??,0x?? | 5 | 2
[7 empty] | 0x07后退至点 |  | 5 | 当前执行任务 | 0x01后退取砖 | 7 | 1
[7 empty] | 0x08顶升，运输车顶升取货 |  |  |  | 0x02前进放砖
[7 empty] | 0x09下降，运输车下降放货 |  |  |  | 0x03后退至摆渡车
[7 empty] | 值2： |  |  |  | 0x04前进至摆渡车
[7 empty] | 取砖模式： |  |  |  | 0x05后退至轨道倒库
[7 empty] | 0x01 非超限 |  |  |  | 0x06前进至点
[7 empty] | 0x02 超限 |  |  |  | 0x07后退至点
|  | 0x02 | 0x?? | 0x?? |  |  | 值1： |  |  |  | 0x08顶升，运输车顶升取货
[7 empty] | 0x00查询 |  |  |  | 0x09下降，运输车下降放货
[7 empty] | 0x01设置手动快速： |  |  |  | 0x7F停止
[7 empty] | 0x02设置手动慢速： |  |  |  | 注：执行任务后刷新此数据
[7 empty] | 0x03设置自动快速： |  | 6 | 当前执行模式 | 0x01 非超限 | 8 | 1
[7 empty] | 0x04设置自动慢速: |  |  |  | 0x02 超限
[7 empty] | 值2： |  | 7 | 完成任务 | 0x01后退取砖 | 9 | 1
[7 empty] | 0x??设置速度值 |  |  |  | 0x02前进放砖
|  | 0x03 | 0x?? | 0x00 |  |  | 值1： |  |  |  | 0x03后退至摆渡车
[7 empty] | 0x01：调试模式； |  |  |  | 0x04前进至摆渡车
[7 empty] | 0x02：生产模式； |  |  |  | 0x05后退至轨道倒库
|  | 0x7F | 0x00 | 0x00 |  |  | 终止任务 |  |  |  | 0x06前进至点
2位 | 1位 | 1位 | 1位 | 1位 | 1位 | 2位 | 总长9位 |  |  |  | 0x07后退至点
0x08顶升，运输车顶升取货
0x09下降，运输车下降放货
0x7F停止
注：完成任务后刷新此数据
[9 empty] | 8 | 载货状态 | 0x01：未载货（下位）；0x02：已载货（上位且有砖） | 10 | 1
[9 empty] | 9 | 运行模式 | 0x01：调试模式； | 11 | 1
0x02：生产模式；
[9 empty] | 10 | 操作模式 | 0x01：自动模式；0x02：手动模式 | 12 | 1
[9 empty] | 11 | 取放时分 | 0x0000 复位；0x??:0x?? | 13 | 2 | 货物放下轨道的时间
[9 empty] | 12 | 取货轨道号 | 0x0000 复位；0x??, 0x?? | 15 | 2
[9 empty] | 13 | 卸货轨道号 | 0x0000 复位；0x??, 0x?? | 17 | 2
[9 empty] | 14 | 空满砖信号 | 0x00 复位；0x01：空； 0x02：满；03：非空非满 | 19 | 1
[9 empty] | 15 | 报警1 | 0x?? | 20 | 1
[9 empty] | 16 | 报警2 | 0x?? | 21 | 1
[9 empty] | 17 | 报警3 | 0x?? | 22 | 1
[9 empty] | 18 | 报警4 | 0x?? | 23 | 1
[9 empty] | 19 | 报警5 | 0x?? | 24 | 1
[9 empty] | 20 | 报警6 | 0x?? | 25 | 1
[9 empty] | 21 | 报警7 | 0x?? | 26 | 1
[9 empty] | 22 | 报警8 | 0x?? | 27 | 1
[9 empty] | 23 | 报警9 | 0x?? | 28 | 1
[9 empty] | 24 | 报警10 | 0x?? | 29 | 1
[9 empty] | 25 | 预留1 | 0x00 | 30 | 1
[9 empty] | 26 | 预留2 | 0x00 | 31 | 1
[9 empty] | 27 | 命令字位 | 0xFF 0xFE | 32 | 2
[12 empty] | 总长 | 33

## 摆渡车
1. 系统发设备命令 | [12 empty] | 2. 设备发系统数据
控制码0x00，0x01，0x05，0x7F回复内容:
字头 | 设备号 | 控制码 | 值1 | 值2 | 值3 | 值4 | 值5 | 值6 | 结束符 | 说明 |  |  | 序号 | 内容 | 值说明 | 位 | 位数 | 备注
0x94,0x01 | 0x?? | 0x00 | 0x00 | 0x00 | 0x00 | 0x00 | 0x00 | 0x00 | 0xFF 0xFE | 值1-4: 0x00为获取信息 |  |  | 1 | 命令字头 | 0x95,0x01 | 1 | 2
|  | 0x01 | 0x?? | 0x?? | 0x00 | 0x00 | 0x00 | 0x00 |  | 定位任务: |  |  | 2 | 设备号 | 0x?? | 3 | 1
[10 empty] | 值1-2: 轨道号 |  |  | 3 | 设备状态 | 0x00: 停止； 0x01: 前进；0x02: 后退； 0xFE: 设备故障； | 4 | 1
|  | 0x02 | 0x?? | 0x?? | 0x00 | 0x00 | 0x00 | 0x00 |  | 值1: |  |  | 4 | 目标值 | 0x??, 0x??: 轨道号 | 5 | 2
[10 empty] | 0x00查询 |  |  | 5 | 当前执行任务 | 0x01: 定位任务 | 7 | 1
[10 empty] | 0x01设置手动快速 |  |  |  |  | 0x05: 复位任务
[10 empty] | 0x02设置手动慢速 |  |  |  |  | 0x7F: 终止任务
[10 empty] | 0x03设置自动快速 |  |  |  |  | 注: 执行任务后刷新此数据
[10 empty] | 0x04设置自动慢速 |  |  | 6 | 下砖测轨道号 | 0x?? 0x??: 轨道号 | 8 | 2 | 修改
[10 empty] | 0x05重载提前停止 |  |  | 7 | 上砖测轨道号 | 0x?? 0x??: 轨道号 | 10 | 2 | 新增
[10 empty] | 0x06空载提前停止 |  |  | 8 | 完成任务 | 0x01: 定位任务 | 12 | 1
[10 empty] | 值2: |  |  |  |  | 0x05: 复位任务
[10 empty] | 0x??设置值 |  |  |  |  | 0x7F: 终止任务
|  | 0x03 | 0x?? | 0x?? | 0x00 | 0x00 | 0x00 | 0x00 |  | 查询 |  |  |  |  | 注: 完成任务后刷新此数据
[10 empty] | 值1-2: 轨道号 |  |  | 9 | 载货状态 | 0x00: 空； 0x01: 满；0x02: 非空非满 | 13 | 1
|  | 0x04 | 0x?? | 0x?? | 0x?? | 0x?? | 0x?? | 0x?? |  | 设置坐标值 |  |  | 10 | 操作模式 | 0x01: 自动模式；0x02: 手动模式 | 14 | 1
[10 empty] | 值1-2: 轨道号 |  |  | 11 | 下砖侧光电 | 0x00: 暗；0x01: 亮 | 15 | 1
[10 empty] | 值3-6: 坐标值 |  |  | 12 | 上砖侧光电 | 0x00: 暗；0x01: 亮 | 16 | 1
|  | 0x05 | 0x?? | 0x00 | 0x00 | 0x00 | 0x00 | 0x00 |  | 原点复位 |  |  | 13 | 预留 | 0x?? | 17 | 1
[10 empty] | 值1: |  |  | 14 | 命令字位 | 0xFF 0xFE | 18 | 2
[10 empty] | 0x01 前进复位 |  |  | 增加摆渡车两边的地标回复方便系统调度 |  |  | 总长 | 19
0x02 后退复位
|  | 0x7F | 0x00 | 0x00 | 0x00 | 0x00 | 0x00 | 0x00 |  | 终止任务
2位 | 1位 | 1位 | [6 empty] | 2位 | 总长12位 | bar: 值1 to 值6
控制码0x02回复内容 | [8 empty] | 控制码0x03，0x04回复内容
序号 | 内容 | 值说明 | [6 empty] | 序号 | 内容 | 值说明 | 位 | 位数 | bar: 值1 to 值2
1 | 命令字头 | 0x95,0x02 | 值1: 1; 值2: 2 | 1 | 命令字头 | 0x95,0x03 | 1 | 2
2 | 设备号 | 0x?? | 值1: 3; 值2: 1 | 2 | 设备号 | 0x?? | 3 | 1
3 | 手动快速 | 0x?? | 值1: 4; 值2: 1 | 3 | 轨道号 | 0x??, 0x?? | 4 | 2
4 | 手动慢速 | 0x?? | 值1: 5; 值2: 1 | 4 | 已设坐标值 | 0x?? | 6 | 4
5 | 自动快速 | 0x?? | 值1: 6; 值2: 1 | 5 | 当前坐标值 | 0x?? | 10 | 4
6 | 自动慢速 | 0x?? | 值1: 7; 值2: 1 | 6 | 预留1 | 0x?? | 14 | 1
7 | 重载提前停止 | 0x?? | 值1: 8; 值2: 1 | 6 | 预留2 | 0x?? | 15 | 1
8 | 空载提前停止 | 0x?? | 值1: 9; 值2: 1 | 6 | 预留3 | 0x?? | 16 | 1
9 | 预留 | 0x?? | 值1: 10; 值2: 1 | 6 | 预留4 | 0x?? | 17 | 1
10 | 命令字位 | 0xFF 0xFE | 值1: 11; 值2: 2 | 7 | 命令字位 | 0xFF 0xFE | 15 | 2
|  |  | 值1: 总长; 值2: 12 |  |  |  | 总长 | 19

## 上下砖机
1. 系统发设备命令 | [5 empty] | 2. 设备发系统数据
字头 | 设备号 | 控制码 | 值 | 结束符 | 说明 | 序号 | 内容 | 值说明 | 位 | 位数 | 备注
0x90; 0x01 | 0x?? | 0x00 | 0x?? | 0xFF 0xFE | 值:0x00为获取信息 | 1 | 命令字头 | 0x91; 0x01 | 1 | 2
|  | 0x01 |  |  | 运输车介入状态1左: | 2 | 设备号 | 0x?? | 3 | 1
[5 empty] | 值: | 3 | 货位状态1左 | 0x00:无砖; 0x01:有砖 | 4 | 1
[5 empty] | 0x00运输车离开 | 4 | 货位状态2右 | 0x00:无砖; 0x01:有砖 | 5 | 1
[5 empty] | 0x01运输车介入 | 5 | 需求信号1左 | 0x00:无; 0x01:有 | 6 | 1
[5 empty] | 链条上砖机时为接货任务: | 6 | 需求信号2右 | 0x00:无; 0x01:有 | 7 | 1
[5 empty] | 值: | 7 | 满砖片数 | 0x?? | 8 | 1
[5 empty] | 0x00无 | 8 | 当前片数 | 0x?? | 9 | 1 | 新增
[5 empty] | 0x01接货 | 9 | 运输车介入状态1左 | 0x00:运输车离开; 0x01:运输车介入 | 10 | 1
|  | 0x02 |  |  | 运输车介入状态2右: |  | （链条上砖机时为链条启动状态） | （0x00:停止; 0x01:启动）
值:
[5 empty] | 0x00运输车离开 | 10 | 运输车介入状态2右 | 0x00:运输车离开; 0x01:运输车介入 | 11 | 1
[5 empty] | 0x01运输车介入 |  | （链条上砖机时为链条启动状态） | （0x00:停止; 0x01:启动）
链条上砖机时为接货任务:
[5 empty] | 值: | 11 | 模式 | 0x01:自动模式；0x02:手动模式 | 12 | 1
[5 empty] | 0x00无 | 12 | 命令字位 | 0xFF 0xFE | 13 | 2
[5 empty] | 0x01接货 | 新增当前片数可以在后续对上下砖优化; 实现提前备车等功能 |  |  | 总长 | 14
2位 | 1位 | 1位 | 1位 | 2位 | 总长7位